## Arkusz1
MODEL |  | MI 2883 | MI 2884 | MI 2885 | MI 2892 | MI 2893 | MI 2992
NORMA | Zgodność z PN-EN 61000-4-30 | Klasa S (0,2%) | Klasa S (0,2%) | Klasa S (0,1%) | Klasa A (niezależny certyfikat) | Klasa A (niezależny certyfikat) | Klasa A (niezależny certyfikat)
| PN-EN 50160 | + | + | + | + | + | +
WEJŚCIA | Liczba wejść prądowych | 4 | 4 | 4 | 4 | 4 | 4
| Liczba wejść / kanałów napięciowych | 3 | 3 | 4 | 4 | 4 | 4
| Automatyczny wybór zakresu | + | + | + | + | + | +/+
| Ilość jednofazowych cęgów 3000/300/30 A (w zestawie AD) | 3 | 3 | 4 | 4 | 4 | 4
POMIARY | Pomiar wartości TRMS prądu (min., maks., śr.) | + | + | + | + | + | +
| Pomiar wartości TRMS napięcia (min., maks., śr.) | + | + | + | + | + | +
| Funkcja oscyloskopu | + | + | + | + | + | +
| Pomiar harmonicznych w czasie rzeczywistym | + | + | + | + | + | +
| Pomiar częstotliwości | + | + | + | + | + | +
| Pomiar mocy (W, VA, Var) | + | + | + | + | + | +
| Analiza harmonicznych oraz THD | + | + | + | + | + | +
| Analiza interharmonicznych | + | + | + | + | + | +
| Pomiar współczynnika mocy oraz tg fi | + | + | + | + | + | +
| Rejestracja zdarzeń napięciowych (zapady, wzrosty, przerwy) | + | + | + | + | + | +
| Ocena statystyczna danych | + | + | + | + | + | +
| Pomiar prądu w przewodzie neutralnym | + | z opcjonalnymi cęgami | z opcjonalnymi cęgami | + | + | +
| Wykres wskazowy | + | + | + | + | + | +
| Wskazania asymetrii | + | + | + | + | + | +
| Analiza pod kątem zużycia / wymagań norm | + | + | + | + | + | +/+
| Pomiar wsp. migotania światła | + | + | + | + | + | +
| Pomiar stanów nieustalonych (transjentów) | 30k sampli / sek. | 30k sampli / sek. | 30k sampli / sek. | 49k sampli / sek. | 1M sampli / sek. | 49k sampli / sek.
| Rejestracja przebiegów sygnałów |  | + | + | + | + | +
| Rejestracja prądów rozruchu |  | + | + | + | + | +
| Pomiar napędów (VFD) |  |  | + | + | + | +
| Pomiar sprawności instalacji fotowoltaicznych |  |  | + | + | + | +
| Pomiar energii | + | + | + | + | + | +
| Sygnalizacja nieprawidłowości | + | + | + | + | + | +
| Pomiar temperatury | opcja | opcja | opcja | opcja | opcja | +
| Czas agregacji | 1 ... 7200 s | 1 ... 7200 s | 1 ... 7200 s | 1 ... 7200 s | 1 ... 7200 s | 1 ... 7200 s
| Pomiary mocy zgodnie z IEEE 1459 / klasyczne (wektorowe lub arytmetyczne) | + | + | + | + | + | +
| Jednoczesna rejestracja ogólna / przebiegów / prądów rozruchu |  | + | + | + | + | +
| Sprawdzanie połączeń | + | + | + | + | + | +
| Oznaczanie akcesoriów kolorami | + | + | + | + | + | +
PORTY KOMUNIKACYJNE | USB | + | + | + | + | + | +
| RS232 |  |  | tylko dla GPS | + | + | +
| Synchronizacja czasu GPS |  |  | opcja | tylko dla GPS | tylko dla GPS | tylko dla GPS
| Zdalne sterowanie przyrządem (4G / WiFi) |  |  | opcja | opcja | opcja | +
| Zdalne sterowanie przyrządem (Ethernet / Intranet) |  |  | + | opcja | opcja | +
DANE OGÓLNE | Graficzny wyświetlacz LCD | 480x272 4.3" kolor | 480x272 4.3" kolor | 480x272 4.3" kolor | 480x272 4.3" kolor | 480x272 4.3" kolor | 1200x800 10.1" kolor
| Natychmiastowa analiza zapisanych danych | + | + | + | + | + | +
| Wbudowany zasilacz cęgów elastycznych | + | + | + | + | + | +
| Maksymalny czas rejestracji | ponad rok | ponad rok | ponad rok | ponad rok | ponad rok | ponad rok
| Karta SD 8GB w wyposażeniu (do 32GB) | + | + | + | + | + | 6 gb wbudowanej pamięci
| Oprogramowanie Power View (w zestawie) | + | + | + | + | + | +
| Maksymalne mierzone napięcie (międzyfazowe) | 1730 V rms | 1730 V rms | 1730 V rms | 1730 V rms | 1730 V rms | 1000 Vrms
| Maksymalne mierzone napięcie (fazowe) | 1000 V rms | 1000 V rms | 1000 V rms | 1000 V rms | 1000 V rms | 1000 Vrms
| Maksymalna wartość szczytowa transjentu |  |  | 6 kV
| Zakres częstotliwości | 50 Hz / 60 Hz 42.500Hz ... 69.000Hz | 50 Hz / 60 Hz 42.500Hz ... 69.000Hz | 50 Hz / 60 Hz 42.500Hz ... 69.000Hz VFD (5Hz - 110 Hz) 400 Hz | 50 Hz / 60 Hz 42.500Hz ... 69.000Hz | 50 Hz / 60 Hz 42.500Hz ... 69.000Hz | 42,5 ... 69,0 Hz ±10 mHz 5 ... 130 Hz ± 10 mHz (VFD) 335,0 ... 465,0 Hz ± 100 mHz
| Kategoria przepięciowa | CAT IV / 600 V CAT III / 1000 V | CAT IV / 600 V CAT III / 1000 V | CAT IV / 600 V CAT III / 1000 V | CAT IV / 600 V CAT III / 1000 V | CAT IV / 600 V CAT III / 1000 V | CAT III / 1000 V CAT IV / 600 V
| Wbudowany zasilacz / ładowarka | + | + | + | + | + | +
| Zasilanie akumulatorowe (NiMH) | + | + | + | + | + | Li-Ion
| Akumlatorki | 6 x AA | 6 x AA | 6 x AA | 6 x AA | 6 x AA | Pakiet 14.8 V @ 4400 mAh
| Czas pracy na akumulatorach (typowo) | 5 godz. | 7 godz. | 7 godz. | 3,5 godz. | 5 godz. | 4 godz.
| Masa | 0,96 kg | 0,96 kg | 0,96 kg | 1,10 kg | 0,96 kg | 2,5 kg
| Wymiary (mm) | 230 x 140 x 80 | 230 x 140 x 80 | 230 x 140 x 80 | 230 x 140 x 80 | 230 x 140 x 80 | 320 x 230 x 60
POMIARY REJESTRATORA OGÓLNEGO | Profil Ograniczony / Standardowy | + | + | + | + | + | +/+
| Pomiar napięcia AC + DC | + | + | + | + | + | +
| Pomiar prądu AC + DC | + | + | + | + | + | +
| Pomiar częstotliwości | + | + | + | + | + | +
| Pomiar mocy zgodnie z IEEE 1459 / klasyczne (wektorowe lub arytmetyczne) | + | + | + | + | + | +/+
| Pomiar energii | + | + | + | + | + | +
| Pomiar harmonicznych | + | + | + | + | + | +
| Pomiar interharmonicznych | + | + | + | + | + | +
| Pomiar wsp. migotania światła | + | + | + | + | + | +
| Wykres wskazowy | + | + | + | + | + | +
| Sygnalizacja | + | + | + | + | + | +
| Odchylenia pod/nadnapięciowe | + | + | + | + | + | +
| Przerwy, zapady, wzrosty napięcia + RVC | + | + | + | + | + | +
| Alarmy | + | + | + | + | + | +
| Pomiar prądu w przewodzie ochronnym | opcja | opcja | + | opcja | opcja | opcja
| Pomiar temperatury | opcja | opcja | opcja | opcja | opcja | +
REJESTRATOR PRZEBIEGÓW (TYPY WYZWALANIA) | Zdarzenia |  | + | + | + | + | +
| Alarmy |  | + | + | + | + | +
| Poziom prądu I (rejestrator rozruchu) |  | + | + | + | + | +
| Poziom napięcia U (rejestrator rozruchu) |  | + | + | + | + | +
| Przedział czasowy |  | + | + | + | + | +
REJESTRATOR TRANSJENTÓW (TYPY WYZWALANIA) | Obwiednia |  | + |  | + | + | +
| Poziom sygnału (I, In, U, Un) |  | + |  | + | + | +
| Wybór transjentu N / GND |  |  |  |  | + | +/+
FUNKCJE ZWIĄZANE Z WYKRYWANIEM USTEREK | Oscyloskop w czasie rzeczywistym | + | + | + | + | + | +
| Migawka przebiegu sygnału | + | + | + | + | + | +
| Odbiornik GPS |  |  | opcja | opcja | opcja | opcja
| Modem WiFi / 3G |  |  | opcja | opcja | opcja | opcja
ZDALNE STEROWANIE | Ethernet/Intranet |  |  | + | + | + | +
KARTA MICROSD | 8 GB | + | + | + | + | + | opcja
OPROGRAMOWANIE | PowerView3 (w zestawie) | + | + | + | + | + | +